## roberta_train
text | label | label_id | orig_id | check_unit | location | responsible_unit | source_excel_row | leakage_group_id
前横梁上方，挂篮吊带支垫钢板不标准，个别自制钢垫板的尺寸大小不一。 | 安全 | 0 | 398 | 广州监督站 | 跨动走线特大桥（15～18#墩挂篮施工连续梁） | 中铁十一局GNSG-2标 | 401 | cg_0136
钢筋原材料所附铭牌摘除，无法追溯钢筋批号及检验状态。 | 其他 | 2 | 76 | 广州监督站 | 三眼桥牵引变电所 | 中铁电气化局GZSG-4标 | 79 | cg_0017
既有线路基防护桩施工，作业平台填筑不到位，边坡填料松散未夯实，局部临边作业面出现开裂现象。 | 安全 | 0 | 163 | 广州监督站 | 右线YDK15+000～+400 段路基 | 中铁十一局GNSG-1标 | 166 | cg_0052
DK11+168~+560 段区间路基，设计线路侧沟下方设置纵向排水盲沟，现场施工组织顺序不当造成部分地段纵向盲沟基槽开挖深度大于 3m，且毗邻营业线接触网硬横跨钢立柱基础（DK11+200、DK11+260），未编制专项施工方案。 | 质量 | 1 | 116 | 广州监督站 | 文昌隧道、DK11+168～DK16+700 段区间路基、佛山综合维修工区 | 中铁六局GZSG2标 | 119 | cg_0031
设备管理编号分别为DC-005、QZJ-008、 JXSB-010-04 履带式起重机的一机一档技术资料未附特种设备使用登记证。 | 其他 | 2 | 41 | 广州监督站 | 内业资料 | 中铁城建GNSG5标 | 44 | cg_0007
屋面防水卷材泛水高度不足，现场测量 3 处为250mm、270mm、280mm（设计为 380mm）。 | 质量 | 1 | 275 | 广州监督站 | 中继 1（DK11+850） | 中铁六局GZSG2标 | 278 | cg_0097
DK11+230附近，挖掘机等机械设备违规毗邻营业线接触网硬横跨钢立柱基础停放。 | 安全 | 0 | 134 | 广州监督站 | DK11+168～+560 段区间路基 | 中铁六局GZSG2标 | 137 | cg_0038
监 理 的 中 铁 六 局 施 工 的 GZSG-2 标 存 在DK11+168~+560 段路基纵向排水盲沟施工组织顺序不当造成深基坑开挖且毗邻营业线接触网硬横跨钢立柱无编制专项施工方案、DK14+446~+476 段线路右侧矩形侧沟的钢筋骨架直接置于泥水地面且泥污现象明显、DK14+500~+700 段路基横断面未一次性整幅填筑、文昌隧道 DK20+210~+270 段明挖结构的拱圈和底板作业面无安全通道、佛山综合维修工区钢筋加工场内原材料和半成品露天存放且标识不全或铭牌缺失等明显质量安全问题，现场监理未下发监理通知单并督促整改落实。 | 质量 | 1 | 122 | 广州监督站 | 文昌隧道、DK11+168～DK16+700 段区间路基、佛山综合维修工区 | 甘肃铁科GZJL-2 标 | 125 | cg_0032
部分路基区段左、右线线间排水措施不完善。如TXY1K0+570～+720段左线汇水在线间挡墙处下落右线，存在落差，设计未明确防冲刷、引流等措施。 | 其他 | 2 | 279 | 广州监督站 | 设计文件 | 中铁六局GZSG2标 | 282 | cg_0098
广湛正线DK0+840 处进行洗车槽及临时水沟施工，左侧既有围墙基础局部掏空，且围墙局部开裂，存在倒塌隐患。 | 安全 | 0 | 309 | 广州监督站 | 广湛正线 | 中铁十二局GZSG-1标 | 312 | cg_0108
竖井右侧箱变洞室，紧邻掌子面有4榀钢拱架初喷混凝土未及时复喷到位，拱架外露。 | 质量 | 1 | 9 | 广州监督站 | 西塱隧道西塱竖井 | 中铁十八局GNSG-1标 | 12 | cg_0002
棠溪联络线27～30#墩支架现浇连续梁施工，A 节段梁端节段纵向预应力张拉作业平台较简陋，存在平台步板未满铺、未固定，周边临空面防护栏杆存在缺口等问题。 | 安全 | 0 | 239 | 广州监督站 | 珠江四线特大桥 | 中铁十二局GZSG-1标 | 242 | cg_0086
部分已施作路肩段落，接通电缆沟槽的泄水孔孔径实测为 50mm（设计为80mm）。 | 质量 | 1 | 254 | 广州监督站 | D3K23+560～D3K24+300段路基 | 中铁六局GZSG2标 | 257 | cg_0082
箱梁内支撑架安装，顶板底面斜坡段的支架纵梁违规采用双拼钢管且接头集中位于标高变化处，稳定性较差。 | 安全 | 0 | 59 | 广州监督站 | 珠江四线特大桥 | 中铁十二局GZSG-1标 | 62 | cg_0013
现场文明施工形象较差，泥浆池周边安全围护措施缺失，部分泥浆外溢、漫流，泥浆外运通道泥泞。 | 其他 | 2 | 165 | 广州监督站 | 右线YDK15+000～+400 段路基 | 中铁十一局GNSG-1标 | 168 | cg_0052
钢筋原材料、半成品、机械连接套筒等均未标识。 | 其他 | 2 | 112 | 广州监督站 | 站西路跨线桥钢筋加工场 | 中铁十二局GZSG-1标 | 115 | cg_0029
电梯井基坑深度3.5m，上下作业安全通道不完善。 | 安全 | 0 | 230 | 广州监督站 | 广州南站综合楼 | 中铁城建GNSG5标 | 233 | cg_0075
现场多处起重吊装、长臂挖掘机作业，安全警示不到位。 | 安全 | 0 | 195 | 广州监督站 | 文昌隧道 | 中铁六局GZSG2标 | 198 | cg_0040
驷马涌中桥挡砟墙正在安装钢筋，顶部纵向N7#钢筋兼做接地筋，未使用M7φ16圆钢，且未与竖向接地钢筋连接。 | 质量 | 1 | 251 | 广州监督站 | 驷马涌中桥挡砟墙 | 中铁十二局GZSG-1标 | 254 | cg_0091
临建钢结构接地系统的接地扁铁与钢筋连接时，个别节点现场采用点焊连接。 | 质量 | 1 | 153 | 广州监督站 |  | 中铁十八局GNSG-1标 | 156 | cg_0049
部分基桩钢筋笼摆放泥土面上，未设上盖下垫措施。 | 质量 | 1 | 164 | 广州监督站 | 右线YDK15+000～+400 段路基 | 中铁十一局GNSG-1标 | 167 | cg_0052
监理的中铁六局施工的GZSG-2 标佛山综合维修工区单身宿舍楼框架柱Φ20 主筋的直螺纹套筒机械连接丝头加工存在严重质量问题,监理单位负有责任。 | 质量 | 1 | 236 | 广州监督站 | 佛山综合维修工区单身宿舍楼 | 甘肃铁科GZJL-2 标 | 239 | cg_0083
监理的GZSG-4标三眼桥牵引变电所个别填充墙未设置构造柱，GZSG-1标珠江四线特大桥珠江东桥东侧临时通道深化设计图未经原设计单位确认、钢板桩支护的变形沉降监测未正常开展等明显质量安全问题，现场监理未及时指出并未下发监理通知单督促整改。 | 其他 | 2 | 47 | 广州监督站 | 三眼桥牵引变电所 | 中铁济南监理GZJL-1标 | 50 | cg_0010
救援列车存车线北侧栅栏外摆放部分砍伐的树木未及时清理。 | 安全 | 0 | 197 | 广州监督站 | 广州机务段改造工程 | 中铁三局BYZSG-1标 | 200 | cg_0063
监理的 GZSG-1 标中铁十二局施工的珠江四线特大桥52#墩附近作业队驻地存在电瓶车充电安全隐患、临时仓库消防安全隐患及桥梁支座、预应力锚环和夹片等构配件储存管理 不到位，站西路跨线桥钢筋加工场存在钢筋原材料和半成品露天存放且未标识、钢筋机械连接丝头加工质量较差、未配备 Φ32 钢筋机械连接丝头加工质量检测工具等明显质量安全问题，现场监理未下发监理通知单并督促整改落实。 | 其他 | 2 | 115 | 广州监督站 | 站西路跨线桥钢筋加工场 | 中铁济南监理GZJL-1标 | 118 | cg_0030
GZSG-1标珠江四线特大桥珠江东桥东侧钢梁拼装场南端公路交通疏解措施，对公路路基部分开挖后采用钢板桩支护，现场设计人员未对相关深化设计文件进行确认，设计配合工作不到位。 | 其他 | 2 | 48 | 广州监督站 | 三眼桥牵引变电所 | 铁二院广湛高铁广佛段设计项目部 | 51 | cg_0011
DK17+430 直放站至DK17+360 涵洞间路堤坡脚排水沟未施作，设计单位未根据现场地形地貌变化情况及时变更完善路基坡脚排水系统措施。 | 其他 | 2 | 280 | 广州监督站 | 铁二院广湛高铁广佛段设计项目部 | 铁二院广湛设计项目部 | 283 | cg_0099
监理的通号上海工程局施工的DK17+430 直放站、DK6+000 基站存在通信铁塔馈线保护管材质与设计要求不符的明显质量问题，监理单位未下发监理通知单并督促整改。 | 质量 | 1 | 238 | 广州监督站 | DK17+430直放站、DK6+000基站 | 中铁济南监理GZJL-1标 | 241 | cg_0085
文昌隧道DK20+210~+270 段明挖结构的拱圈、底板均有现场作业，检查时无通往作业面的安全通道。 | 安全 | 0 | 119 | 广州监督站 | 文昌隧道、DK11+168～DK16+700 段区间路基、佛山综合维修工区 | 中铁六局GZSG2标 | 122 | cg_0031
外排脚手架作业通道，平台局部步板未满铺或步板提前拆除。 | 安全 | 0 | 74 | 广州监督站 | 三眼桥牵引变电所 | 中铁电气化局GZSG-4标 | 77 | cg_0017
DK9+560～+590段螺纹桩基底处理，桩间土体开挖后个别桩头未外露。 | 质量 | 1 | 63 | 广州监督站 | DK9+560～DK10+000段路基 | 中铁六局GZSG-2标 | 66 | cg_0014
单身宿舍基础承台混凝土养护不到位，局部混凝土面出现不规则裂纹。 | 质量 | 1 | 138 | 广州监督站 | 佛山综合维修工区 | 中铁六局GZSG2标 | 141 | cg_0041
部分接触网支柱基础地脚螺栓未包裹防护。 | 其他 | 2 | 291 | 广州监督站 | 珠江四线特大桥 | 中铁十二局GZSG-1标 | 294 | cg_0101
抽查批号为LKQ2024111盾构隧道管片螺栓密封圈出厂合格证所附出厂检验报告，其中两项技术指标表述与《高分子防水材料第4部分：盾构法隧道管片用橡胶密封垫》（GB/T 18173.4-2010）规范要求不一致，如出厂合格证“拉伸强度变化率标准值为≥-15%、扯断伸长率保持率标准值为≥-30%”，规范要求“拉伸强度降低率≤15%、拉断伸长率降低率≤30%”（出厂检验报告中检验结果均在规范要求范围）。 | 质量 | 1 | 224 | 广州监督站 | 内业资料 | 中铁十八局GNSG-1标 | 227 | cg_0078
现场棚盖措施不足，钢筋原材料和半成品、机械连接套筒等露天存放。 | 其他 | 2 | 111 | 广州监督站 | 站西路跨线桥钢筋加工场 | 中铁十二局GZSG-1标 | 114 | cg_0029
紧邻既有非机动车道一侧临边防护高度不足，防护围栏顶面未高出作业面 1.2m。 | 安全 | 0 | 361 | 广州监督站 | 珠江四线特大桥（东桥钢桁梁） | 中铁十二局GZSG-1标 | 364 | cg_0125
中继 1（DK11+850）：通信机房法拉第笼上顶面有 1 根 Φ12主筋与 Φ8 拉筋焊接采用点焊，不满足设计技术工作联系单（编号：二设广湛项施通技〔2025〕-02 号，2025 年 2 月 23 日出具）中焊接长度 75mm 相关要求。 | 质量 | 1 | 273 | 广州监督站 | 中继 1（DK11+850） | 中铁六局GZSG2标 | 276 | cg_0097
文昌隧道D2K20+162 隧道结构变形缝位置，左侧水沟电缆槽在结构变形缝处未设断缝。 | 质量 | 1 | 300 | 广州监督站 | 文昌隧道 | 中铁六局GZSG2标 | 303 | cg_0103
基坑围护桩、搅拌桩隔水帷幕已施作完成，基坑内未及时按设计要求施作全滤管降水井，现场基坑已局部开挖。 | 其他 | 2 | 167 | 广州监督站 | 右线YDK15+000～+400 段路基 | 中铁城建GNSG-5标 | 170 | cg_0053
2025年1月份未开展其钢板桩支护的变形沉降监测。 | 安全 | 0 | 45 | 广州监督站 | 珠江四线特大桥珠江东桥东侧 | 十二局 GZSG1标 | 48 | cg_0008
场地供水管水龙头紧邻配电箱设置，存在用电安全隐患；三级配电箱箱体与箱门编织软铜线缺失。 | 安全 | 0 | 39 | 广州监督站 | 广州南站综合楼 | 中铁城建GNSG5标 | 42 | cg_0006
DK13+400 吊装口处作业梯笼,基脚架立于未固定的工字钢上。 | 安全 | 0 | 176 | 广州监督站 | 西塱隧道出口明挖段（3#盾构始发井） | 中铁十一局GNSG-1标 | 179 | cg_0058
西塱隧道设计文件，未明确盾构隧道管片拼装时定位棒的原材料技术指标要求。 | 其他 | 2 | 211 | 广州监督站 | 西塱隧道设计文件 | 铁四院广南联络线设计项目部 | 214 | cg_0073
线路右侧悬臂式挡墙位于D1K3+480 处存在1 条竖向裂缝。 | 质量 | 1 | 281 | 广州监督站 | D1K3+264～+729 段路基及桥涵 | 中铁十二局GZSG-1标 | 284 | cg_0100
矿山法施工钻爆技术交底不到位，如未明确钻爆作业时炮眼间距等相关内容。 | 其他 | 2 | 11 | 广州监督站 | 西塱隧道西塱竖井 | 中铁十八局GNSG-1标 | 14 | cg_0002
设计文件未明确佛山站内路基地段电缆井的电缆支架接地方式。 | 其他 | 2 | 277 | 广州监督站 | 设计文件 | 中铁六局GZSG2标 | 280 | cg_0098
该段结构底板位臵多处摆放方木、模板等材料，消防器材配备不到位。 | 安全 | 0 | 187 | 广州监督站 | 双层框架（DK1+100～+300 段） | 中铁十二局GZSG-1标 | 190 | cg_0062
左线大桥3#水中墩钢板桩围堰，内支撑钢围檩的角撑尺寸大小不一。 | 质量 | 1 | 179 | 广州监督站 | 广州南左、右线大桥 | 中铁十一局GNSG-1标 | 182 | cg_0059
砂浆拌和站的水泥、粉煤灰、河砂等进场原材料标识牌未填写原材料检验结论。 | 其他 | 2 | 152 | 广州监督站 | 西塱隧道进口 | 中铁十八局GNSG-1标 | 155 | cg_0046
文昌隧道D2K20+000～+200段部分环向施工缝存在漏浆及渗漏水痕迹。 | 质量 | 1 | 299 | 广州监督站 | 文昌隧道 | 中铁六局GZSG2标 | 302 | cg_0103
西塱隧道进口工区盾构和四电房屋作业队驻地，部分宿舍内电线乱拉乱接且违规使用电磁炉、热水壶等大功率电器，在宿舍门口摆放发电机、电瓶车等设备，存在用电及消防安全隐患。 | 安全 | 0 | 318 | 广州监督站 | 西塱隧道进口工区盾构和四电房屋作业队驻地 | 中铁十八局GNSG-1标 | 321 | cg_0114
铁塔底座法兰盘与基础预埋钢板间存在较大间隙，不密贴。 | 质量 | 1 | 269 | 广州监督站 | DK17+430 直放站、DK6+000 基站通信铁塔 | 中铁六局GZSG2标 | 272 | cg_0095
部分钢轨随意堆放在泥土地面，钢轨泥污和变形现象明显，影响钢轨安装精度。 | 其他 | 2 | 97 | 广州监督站 | 大朗客整所 | 中铁二十五局BYZSG-2标 | 100 | cg_0023
室外配电箱未上锁。 | 安全 | 0 | 332 | 广州监督站 | 西塱隧道进口工区盾构和四电房屋作业队驻地 | 中铁十八局GNSG-1标 | 335 | cg_0114
围墙外散水施作不到位，如靠路基坡脚侧散水未及时施作，北侧散水排水坡局部反坡。 | 其他 | 2 | 308 | 广州监督站 | DK17+430 直放站 | 中铁电气化局GZSG-4标 | 311 | cg_0107
个别灭火器失效。 | 安全 | 0 | 287 | 广州监督站 | D1K3+264～+729 段路基及桥涵 | 中铁十二局GZSG-1标 | 290 | cg_0100
DK14+500～+700 段左侧矩形侧沟，沉降缝处沥青木丝板刚度不足且安装定位不准确，沉降缝裂缝不规则。 | 质量 | 1 | 136 | 广州监督站 | DK14+370～DK15+300 段路基 | 中铁六局GZSG2标 | 139 | cg_0039
珠江四线特大桥（棠溪左线24.5+25.5+16.35单线刚构连续梁设计图，关于梁体预留孔的设计描述为所有梁体预留孔均增设相应的螺旋钢筋，螺旋筋均采用φ10钢筋，螺距100毫米，桥面泄水口处可增设斜置的井字形钢筋加强。但未明确螺旋筋的圈数及井字形钢筋的规格，且无上述钢筋大样图。 | 其他 | 2 | 278 | 广州监督站 | 设计文件 | 中铁六局GZSG2标 | 281 | cg_0098
TXLXDK0+870 附近水沟、电缆槽竖向钢筋由预埋改为后植筋，现场已安装的竖向筋未及时施作植筋锚固胶。 | 质量 | 1 | 249 | 广州监督站 | 双层框架（棠溪联络线进口） | 中铁十二局GZSG-1标 | 252 | cg_0089
中继1（DK11+850）通信机械室电源电缆槽沿外墙进入室内，设计文件未明确防雨水进入室内相关措施。 | 其他 | 2 | 232 | 广州监督站 | 中继1（DK11+850） | 铁二院广湛高铁广佛段设计项目部 | 235 | cg_0080
首层盖板满堂支架拆除作业时，网格安全员未覆盖各作业面进行跟班盯控。 | 其他 | 2 | 101 | 广州监督站 | 地面层 | 中铁建工BYSTSG-5标 | 104 | cg_0026
抽查管片螺栓（M36，8.8级）进场质量证明文件，螺栓配套钢垫圈的产品质量证明书缺少硬度指标（设计要求硬度等级HV=200）。 | 质量 | 1 | 223 | 广州监督站 | 内业资料 | 中铁十八局GNSG-1标 | 226 | cg_0078
DK23+800~DK24+300段基床表层填筑局部碾压不密实，平整度较差，级配碎石填料不均匀，存在集料窝、板结效果不良等现象。 | 质量 | 1 | 253 | 广州监督站 | D3K23+560～D3K24+300段路基 | 中铁六局GZSG2标 | 256 | cg_0082
临时仓库内大量建筑材料、废旧料、工器具等杂乱存放，配电箱附近堆满废旧木材、PVC 管材等杂物，存在较大消防安全隐患。 | 安全 | 0 | 109 | 广州监督站 | 珠江四线特大桥 52#墩附近作业队驻地 | 中铁十二局GZSG-1标 | 112 | cg_0028
桩基施工作业时临时排水系统不完善，场地积水、泥泞，文明施工形象较差。 | 其他 | 2 | 37 | 广州监督站 | 广州南站综合楼 | 中铁城建GNSG5标 | 40 | cg_0006
3～4#墩梁体，通风孔处预埋 PVC 管，未及时安装井字形加强钢筋。 | 质量 | 1 | 130 | 广州监督站 | 站西路跨线桥（还建市政公路桥） | 中铁十二局GZSG-1标 | 133 | cg_0036
顶部M7#纵向水平筋兼作接地钢筋，与竖向接地筋焊接连接质量较差，存在焊缝长度不足、焊缝不饱满等现象。 | 质量 | 1 | 289 | 广州监督站 | 珠江四线特大桥 | 中铁十二局GZSG-1标 | 292 | cg_0101
洞内空气质量不良，文明施工环境较差。 | 其他 | 2 | 302 | 广州监督站 | 文昌隧道 | 中铁六局GZSG2标 | 305 | cg_0103
抽查桩基础施工班前讲话视频，声音不清晰，讲话内容缺少前日施工存在问题和当班作业安全注意事项等内容。 | 其他 | 2 | 43 | 广州监督站 | 内业资料 | 中铁城建GNSG5标 | 46 | cg_0007
现场跨越施工场地的通信光缆临时架空的钢立柱晃动明显，部分光缆架空高度不足，存在车辆通行时设备刮碰安全隐患。 | 安全 | 0 | 180 | 广州监督站 | 广州南左、右线大桥 | 中铁十一局GNSG-1标 | 183 | cg_0059
DK1+172～+184 段主体结构侧墙混凝土表观质量较差，存在蜂窝、气泡眼、泛砂、局部渗水等缺陷。 | 质量 | 1 | 183 | 广州监督站 | 双层框架（DK1+100～+300 段） | 中铁十二局GZSG-1标 | 186 | cg_0062
起重吊装作业，现场未设安全警示防护。 | 安全 | 0 | 55 | 广州监督站 | 珠江四线特大桥 | 中铁十二局GZSG-1标 | 58 | cg_0013
框架柱及楼板的模板存在多处空隙，未及时处理到位。 | 其他 | 2 | 90 | 广州监督站 | 10.2m层楼板（43～55/E～G轴） | 中铁建工BYSTSG-5标 | 93 | cg_0021
洞口管片存放区，管片缓冲垫粘接胶水涂刷前，混凝土基面灰尘、颗粒状杂物等未清理干净。 | 质量 | 1 | 219 | 广州监督站 | 西塱隧道进口～西塱竖井盾构区间 | 中铁十八局GNSG-1标 | 222 | cg_0077
网格安全员存在兼职其他工作现象。 | 其他 | 2 | 56 | 广州监督站 | 珠江四线特大桥 | 中铁十二局GZSG-1标 | 59 | cg_0013
节后复工复产安全教育培训未按各工种分别开展，培训内容针对性不强。 | 其他 | 2 | 146 | 广州监督站 | 内业资料： | 中铁电气化局GZSG-4标 | 149 | cg_0045
整备库区域无刷直流吊扇已部分安装就位，个别吊扇底座采用膨胀螺栓与楼板间连接固定，项目部未及时组织对膨胀螺栓进行抗拔力试验检测。 | 质量 | 1 | 200 | 广州监督站 | 大朗客整所 | 二十五局BYZSG2标 | 203 | cg_0065
部分基坑支护的钢围檩、钢管支撑上堆积混凝土弃渣等杂物，未及时清理，存在坠落打击隐患。 | 安全 | 0 | 192 | 广州监督站 | 文昌隧道 | 中铁六局GZSG2标 | 195 | cg_0040
DK17+430 直放站、DK6+000 基站通信铁塔馈线保护管现场采用PE 管（设计为钢管+HDPE 管），检验批质量验收记录与工程实体不符。 | 质量 | 1 | 237 | 广州监督站 | DK17+430直放站、DK6+000基站 | 通号上海工程局GZSG-3标 | 240 | cg_0084
基础筏板后浇带位置由4～5 轴间调整至5～6 轴间，未及时完善相应变更手续。 | 其他 | 2 | 213 | 广州监督站 | 广州南站综合楼 | 中铁城建GNSG-5标 | 216 | cg_0074
已开挖的接触网支柱基坑，未采取安全警示和防护措施。 | 安全 | 0 | 65 | 广州监督站 | DK9+560～DK10+000段路基 | 中铁六局GZSG2标 | 68 | cg_0015
顶部M7#纵向水平筋兼作接地钢筋，未及时与竖向接地筋焊接连接。 | 质量 | 1 | 294 | 广州监督站 | 珠江四线特大桥 | 中铁十二局GZSG-1标 | 297 | cg_0101
部分钢轨材料随意堆放，未支垫及堆码整齐。 | 其他 | 2 | 84 | 广州监督站 | 大朗客整所 | 二十五局BYZSG2标 | 87 | cg_0018
现场多处钢桁架的横梁、联接系杆件焊缝经检测后，未及时涂装处理，存在锈蚀现象。 | 质量 | 1 | 51 | 广州监督站 | 珠江四线特大桥 | 中铁十二局GZSG-1标 | 54 | cg_0013
盾构机范围内通风管固定措施不到位，存在风管卡箍螺栓未安装到位、风管法兰连接螺栓未安装齐全等现象。 | 质量 | 1 | 218 | 广州监督站 | 西塱隧道进口～西塱竖井盾构区间 | 中铁十八局GNSG-1标 | 221 | cg_0077
现场摆放的承台模板对拉杆，违规采用端部螺杆与钢筋点焊连接。 | 安全 | 0 | 162 | 广州监督站 | 广州南左、右线大桥 | 中铁十一局GNSG-1标 | 165 | cg_0051
框架梁、板底模遗留烟盒、包装袋、塑料袋等杂物，未及时清理干净。 | 其他 | 2 | 89 | 广州监督站 | 10.2m层楼板（43～55/E～G轴） | 中铁建工BYSTSG-5标 | 92 | cg_0021
预埋钢板锚固钢筋与仰拱纵向钢筋冲突时，现场直接截断仰拱纵向钢筋，未采取补强措施。 | 质量 | 1 | 209 | 广州监督站 | 西塱隧道西塱竖井矿山法DK5+980～+990 段仰拱 | 中铁十八局GNSG-1标 | 212 | cg_0071
转运建筑材料的叉车、平板拖车等设备运转过程中，现场未设专人指挥。 | 安全 | 0 | 104 | 广州监督站 | 地面层 | 中铁建工BYSTSG-5标 | 107 | cg_0026
拼装场部分高强螺栓节点板等原材料凌乱堆放。 | 其他 | 2 | 52 | 广州监督站 | 珠江四线特大桥 | 中铁十二局GZSG-1标 | 55 | cg_0013
盾构洞口段（管片负环尚未拆除），隧道管片纵向拉紧联系的槽钢安装长度不足，现场仅在第 1～10 环管片间设置纵向联系槽钢（设计图示联系条长度 22.4m），且未及时在环向断面均匀布设 9 道联系条。 | 安全 | 0 | 402 | 广州监督站 | 西塱隧道出口盾构区间（3#盾构机） | 中铁十一局GNSG-2标 | 405 | cg_0137
填充墙砌筑施工，部分作业台架简陋、未固定且无临空防护措施，作业平台步板缺失或不连续。 | 安全 | 0 | 75 | 广州监督站 | 三眼桥牵引变电所 | 中铁电气化局GZSG-4标 | 78 | cg_0017
右线YDK15+000～+400 段路基防护桩施工，对既有广珠城际动走线接触网支柱倾斜监测时，同一支柱上2 个测点的布设间距不足1m 且均位于支柱中部，与方案要求不符。 | 安全 | 0 | 174 | 广州监督站 | 右线YDK15+000～+400 段路基防护桩 | 铁一院/甘肃环通联合体GNLZX-6标第三方 | 177 | cg_0056
监理的中铁十八局施工的GNSG-1标西塱隧道西锚固钢筋未设末端直角弯钩、预埋钢板锚固钢筋与仰拱纵向钢筋筋冲突时随意截断仰拱纵向钢筋未作补强处理等明显质量安全问题，现场监理未能及时予以指出并督促整改，监理工作不到位。 | 质量 | 1 | 210 | 广州监督站 | 西塱隧道西塱竖井矿山法DK5+980～+990 段仰拱 | 中铁路安监理GZJL-1标 | 213 | cg_0072
三眼桥牵引所室内外电缆沟分支处未设置过梁，盖板无法安装。设计存在“差、错、漏、碰”问题。 | 其他 | 2 | 233 | 广州监督站 | 中继1（DK11+850） | 铁二院广湛高铁广佛段设计项目部 | 236 | cg_0080
钢筋加工棚内钢筋弯曲机、钢筋调直液压切割机的保护接地线断开。 | 安全 | 0 | 78 | 广州监督站 | 三眼桥牵引变电所 | 中铁电气化局GZSG-4标 | 81 | cg_0017
线间及两侧电缆沟槽节间未及时采用 M10砂浆勾缝。 | 质量 | 1 | 255 | 广州监督站 | D3K23+560～D3K24+300段路基 | 中铁六局GZSG2标 | 258 | cg_0082
部分防水卷材、防水涂料露天存放。 | 其他 | 2 | 77 | 广州监督站 | 三眼桥牵引变电所 | 中铁电气化局GZSG-4标 | 80 | cg_0017
线路右侧纵向盲沟基槽开挖，局部地段积水浸泡基底。 | 质量 | 1 | 133 | 广州监督站 | DK11+168～+560 段区间路基 | 中铁六局GZSG2标 | 136 | cg_0038
砂浆拌合站的轻钢结构专项设计图不完整，设计图无法与现场实际情况相互核对。 | 其他 | 2 | 148 | 广州监督站 | 西塱隧道进口 | 中铁十八局GNSG-1标 | 151 | cg_0046
门式起重机停止作业时制动措施不到位，现场夹轨器的旋转盘不能有效转动（现场被拉绳固牢）。 | 安全 | 0 | 126 | 广州监督站 | 双层框架（DK1+100～+200 段） | 中铁十二局GZSG-1标 | 129 | cg_0034
2025 年 2 月 23 日出具的技术工作联系单（编号：二设广湛项施通技〔2025〕-02 号）要求 “法拉第笼材料规格表中Φ12钢筋搭接长度为 75mm”，查看配套的 “图 4-3、4-4 屏蔽钢筋接续点、交叉点焊接大样图”搭接长度显示 80mm，钢筋搭接长度前后不一致。 | 其他 | 2 | 276 | 广州监督站 | 设计文件 | 中铁六局GZSG2标 | 279 | cg_0098
文昌隧道内通信漏缆支架已开始施工，检查时未能提供漏缆卡具的工艺性拉拔试验检测报告。 | 其他 | 2 | 306 | 广州监督站 | 内业资料 | 通号上海工程局GNSG4标 | 309 | cg_0106
钢筋原材料的“工程材料、构配件、设备报验表”未描述钢筋原材料的厂家、批号等信息。 | 其他 | 2 | 40 | 广州监督站 | 内业资料 | 中铁城建GNSG5标 | 43 | cg_0007
多处作业梯笼安装不规范，存在立柱基脚未固定牢靠、未设置连墙件等现象。 | 安全 | 0 | 53 | 广州监督站 | 珠江四线特大桥 | 中铁十二局GZSG-1标 | 56 | cg_0013
非标准梁体个别挡砟墙节段纵向水平筋下料不准确，挡砟墙断缝处纵向水平钢筋未断开。 | 质量 | 1 | 295 | 广州监督站 | 珠江四线特大桥 | 中铁十二局GZSG-1标 | 298 | cg_0101
个别配电箱接地不规范，接地线直接与生命绳立杆地脚螺栓相连。 | 安全 | 0 | 351 | 广州监督站 | 广州南站综合楼 | 中铁城建GNSG5标 | 354 | cg_0112
钢梁桥底检查小车走行轨，未及时安装端部挡块。 | 安全 | 0 | 362 | 广州监督站 | 珠江四线特大桥（东桥钢桁梁） | 中铁十二局GZSG-1标 | 365 | cg_0125
独立框架柱梁施工，局部作业通道采用木方搭设时，未满铺和固定牢靠。 | 安全 | 0 | 91 | 广州监督站 | 10.2m层楼板（43～55/E～G轴） | 中铁建工BYSTSG-5标 | 94 | cg_0021
DK11+168~+560 段路基设有纵向排水盲沟，局部地段毗邻营业线接触网硬横跨钢立柱基础，设计文件缺少营业 线 既 有 设 备 设 施 的 安 全 防 护 技 术 措 施 。 | 安全 | 0 | 123 | 广州监督站 | 文昌隧道、DK11+168～DK16+700 段区间路基、佛山综合维修工区 | 铁二院广湛高铁广佛段设计项目部 | 126 | cg_0033
明挖基坑钢筋混凝土横撑拆除时支垫措施不足，DK1+200 附近横撑已截断成多节，端部未设垫木或支撑架（现场采用电缆沟槽预埋钢筋支撑。 | 安全 | 0 | 125 | 广州监督站 | 双层框架（DK1+100～+200 段） | 中铁十二局GZSG-1标 | 128 | cg_0034
基础多个基坑长时间积水。 | 质量 | 1 | 228 | 广州监督站 | 广州南站综合楼 | 中铁城建GNSG-5标 | 231 | cg_0074
现场网格安全员，未提供针对当班作业内容的履职清单。 | 其他 | 2 | 166 | 广州监督站 | 右线YDK15+000～+400 段路基 | 中铁十一局GNSG-1标 | 169 | cg_0052
起重吊装作业范围的现场安全警戒防护措施不到位，现场检查人员在履带式起重机吊臂下方通行或停留时无人制止。 | 安全 | 0 | 159 | 广州监督站 | 西塱隧道三山竖井 | 中铁十一局GNSG-2标 | 162 | cg_0050
西塱竖井矿山法段盾构机空推反力工装预埋件，图示在仰拱衬砌内埋设3 条Ф169 钢管，削弱衬砌结构断面且需承受盾构机空推反力，设计未采取结构补强措施。 | 安全 | 0 | 212 | 广州监督站 | 西塱隧道设计文件 | 铁四院广南联络线设计项目部 | 215 | cg_0073
电瓶车充电棚内堆放大量废旧灯具、电缆线等建筑材料、工器具，存在较大用电安全隐患。 | 安全 | 0 | 108 | 广州监督站 | 珠江四线特大桥 52#墩附近作业队驻地 | 中铁十二局GZSG-1标 | 111 | cg_0028
灭火器等消防器材未就近配置。 | 安全 | 0 | 128 | 广州监督站 | 珠江四线特大桥（41～48#墩支架现浇梁） | 中铁十二局GZSG-1标 | 131 | cg_0035
大朗客整所整9～20道柱式检修坑，基坑回填未根据所选用的压实设备开展工艺性试验，与设计要求不符。 | 其他 | 2 | 79 | 广州监督站 | 大朗客整所 | 二十五局BYZSG2标 | 82 | cg_0018
专监兰国庆的监理日记、检验批验收记录、旁站记录中签字笔迹明显不一致。 | 其他 | 2 | 181 | 广州监督站 | 内业 | 上海天佑监理 GNJL-2标 | 184 | cg_0060
监理中铁十八局施工的GNSG-1标西塱隧道存在进口工区1#盾构机反力架背后钢管支撑与反力架和预埋件间连接缺少安装详图且未明确焊缝等级和高度等技术要求、砂浆拌合站的轻钢结构专项设计图不完整，西塱竖井洞口地面存放的部分Φ42超前小导管和Φ50锁脚锚管标准件未设溢浆孔、2#盾构机刀盘拼装支撑架千斤顶上下违规采用多层钢板支垫等明显质量安全问题，现场监理未及时予以指出并督促整改，监理工作不到位。 | 其他 | 2 | 151 | 广州监督站 | 西塱隧道进口西塱隧道竖井 | 中铁路安监理GZJL-1标 | 154 | cg_0048
广湛正线地下连续墙，钢筋加工场的氧气、乙炔存放棚间距不足 5m。 | 安全 | 0 | 380 | 广州监督站 | 钢筋加工场的氧气、乙炔 存放棚 | 中铁十二局 GZYRSG-1标 | 383 | cg_0129
基础混凝土结构范围内，部分格构柱表面泥土、锈迹等清理不彻底。 | 质量 | 1 | 229 | 广州监督站 | 广州南站综合楼 | 中铁城建GNSG5标 | 232 | cg_0075
61～62#墩简支箱梁支架安装，部分钢管立柱底座板明显偏离基础梁面，地脚螺栓安装不齐全，且接触面空隙违规采用小块钢板支垫。 | 安全 | 0 | 60 | 广州监督站 | 珠江四线特大桥 | 中铁十二局GZSG-1标 | 63 | cg_0013
挂篮桁架上作业通道，临边防护杆件未安装密目网，踏步下方未设兜底防护网，底端缺少一级踏步。 | 安全 | 0 | 399 | 广州监督站 | 跨动走线特大桥（15～18#墩挂篮施工连续梁） | 中铁十一局GNSG-2标 | 402 | cg_0136
拱脚预留 N3#Ф25 钢筋未设置末端直角弯钩。 | 质量 | 1 | 261 | 广州监督站 | 文华北路中桥（系杆拱桥） | 中铁六局GZSG2标 | 264 | cg_0093
佛山综合维修工区钢筋加工场棚盖不足，钢筋原材、半成品露天存放，且无上盖措施。 | 其他 | 2 | 120 | 广州监督站 | 文昌隧道、DK11+168～DK16+700 段区间路基、佛山综合维修工区 | 中铁六局GZSG2标 | 123 | cg_0031
桥面防护栏杆，钢基座就位后地脚螺栓的螺母未及时安装到位。 | 安全 | 0 | 358 | 广州监督站 | 珠江四线特大桥（26～53#墩桥面系 | 中铁十二局GZSG-1标 | 361 | cg_0124
监理单位进场设备报验审核把关不严，如春节后进场3台平板拖车的进场设备报审表已经监理工程师审查签认，报审表中的车辆型号（2台解放牌+1台东风牌）与设备管理台账（3台解放牌）不一致，缺少平板托车的车头、车尾牌号和司乘人员等对照信息。 | 其他 | 2 | 107 | 广州监督站 | 地面层 | 四川铁科监理 BYSTJL-5 标 | 110 | cg_0027
DK13+782~DK16+700 段区间路基DK14+446~+476 段右侧矩形侧沟的钢筋骨架直接置于泥水地面（设计无基础垫层），侧沟底板钢筋泥污现象明显。 | 质量 | 1 | 117 | 广州监督站 | 文昌隧道、DK11+168～DK16+700 段区间路基、佛山综合维修工区 | 中铁六局GZSG2标 | 120 | cg_0031
整9～20道柱式检修坑，施工区域位于上盖开发盖板范围内，现场部分区域施工照明不足。 | 其他 | 2 | 81 | 广州监督站 | 大朗客整所 | 二十五局BYZSG2标 | 84 | cg_0018
部分照明灯具等料具倒放基坑冠梁上，存在坠落打击隐患。 | 安全 | 0 | 193 | 广州监督站 | 文昌隧道 | 中铁六局GZSG2标 | 196 | cg_0040
个别Φ32 钢筋机械连接时，直螺纹套筒两端外露丝扣不一，不能有效保证钢筋接头位于套筒中心点。 | 质量 | 1 | 131 | 广州监督站 | 站西路跨线桥（还建市政公路桥） | 中铁十二局GZSG-1标 | 134 | cg_0036
管片间凹凸榫处丁腈软木橡胶板未铺满凸榫面。 | 质量 | 1 | 221 | 广州监督站 | 西塱隧道进口～西塱竖井盾构区间 | 中铁十八局GNSG-1标 | 224 | cg_0077
已浇筑混凝土的部分楼板，多处预应力张拉槽口积水浸泡。 | 质量 | 1 | 93 | 广州监督站 | 10.2m层楼板（43～55/E～G轴） | 中铁建工BYSTSG-5标 | 96 | cg_0021
洞口紧邻竖井侧壁处有1榀拱架未及时安装到位。 | 其他 | 2 | 10 | 广州监督站 | 西塱隧道西塱竖井 | 中铁十八局GNSG-1标 | 13 | cg_0002
10.2m层43～55/E～G轴楼板钢筋绑扎施工，临空面未设置临边安全防护措施，存在安全隐患。 | 安全 | 0 | 85 | 广州监督站 | 大朗客整所上盖开发首层盖板及柱网工程 | 中铁建工BYSTSG-5标 | 88 | cg_0019
DK17+430直放站通信铁塔下方留置的多根 PE 管管口朝上，未及时封堵，存在雨水进入隐患。 | 其他 | 2 | 270 | 广州监督站 | DK17+430 直放站、DK6+000 基站通信铁塔 | 中铁六局GZSG2标 | 273 | cg_0095
屋面以上的外排脚手架，盘扣式支架未设斜向杆件或剪刀撑。 | 安全 | 0 | 142 | 广州监督站 | 佛山综合维修工区 10KV 配电所 | 中铁电气化局GZSG-4标 | 145 | cg_0044
57#墩附近作业梯笼，连墙件仅采用钢筋点焊于临时钢管柱上，人员上下晃动明显。 | 安全 | 0 | 57 | 广州监督站 | 珠江四线特大桥 | 中铁十二局GZSG-1标 | 60 | cg_0013
进场的 P50-9 号单开道岔由中铁宝桥股份有限公司供应 ， 设 计 单 位 未 对 现 场 使 用 的 《 道 岔 铺 设 图 》（ 图 号 ：CZ2209PS，中铁宝桥股份有限公司出具）进行签字确认。 | 其他 | 2 | 100 | 广州监督站 | 内业资料 | 设计单位（铁四院） | 103 | cg_0025
防水材料料库灭火器配备数量不足，且个别失效。 | 安全 | 0 | 222 | 广州监督站 | 西塱隧道进口～西塱竖井盾构区间 | 中铁十八局GNSG-1标 | 225 | cg_0077
D1K3+480～+500 右侧电缆槽节间未及时采用M10 砂浆勾缝。 | 其他 | 2 | 250 | 广州监督站 | D1K3+264～+729 段路基及桥涵 | 中铁十二局GZSG-1标 | 253 | cg_0090
施工区域与临近公安楼间隔离措施不足，未做围蔽隔离。 | 安全 | 0 | 36 | 广州监督站 | 广州南站综合楼 | 中铁城建GNSG5标 | 39 | cg_0006
DK19+924～+936 拱顶衬砌台车内侧搭设的作业平台未满铺，跳板未固定。 | 安全 | 0 | 190 | 广州监督站 | 文昌隧道 | 中铁六局GZSG2标 | 193 | cg_0040
钢筋机械连接丝头加工质量较差，存在丝头长度不足、丝头端部不平齐、牙纹局部缺失、锈蚀等现象。 | 质量 | 1 | 113 | 广州监督站 | 站西路跨线桥钢筋加工场 | 中铁十二局GZSG-1标 | 116 | cg_0029
DK19+800～+924段已施工的主体结构侧墙多处纵、环向施工缝存在渗水。 | 质量 | 1 | 188 | 广州监督站 | 文昌隧道 | 中铁六局GZSG2标 | 191 | cg_0040
梁端伸缩缝防水橡胶带露天存放，烈日暴晒。 | 其他 | 2 | 292 | 广州监督站 | 珠江四线特大桥 | 中铁十二局GZSG-1标 | 295 | cg_0101
多台叉车和升降车交叉作业时，现场安全防护措施不足。 | 安全 | 0 | 95 | 广州监督站 | 地面层 | 中铁建工BYSTSG-5标 | 98 | cg_0022
机走1线矩形排水沟基槽开挖，局部边坡坡率较陡，基坑弃土堆放于基坑边缘，存在溜坍隐患。 | 安全 | 0 | 310 | 广州监督站 | 广州机务段改造工程 | 中铁三局BYZSG-1标 | 313 | cg_0109
泵车浇筑混凝土作业时，泵送管臂下方有人员停留或作业时，现场未及时制止，存在安全隐患。 | 安全 | 0 | 231 | 广州监督站 | 广州南站综合楼 | 中铁城建GNSG5标 | 234 | cg_0075
围墙外周边场坪，局部地面高于直放站和室外电缆沟槽，地表排水不畅。 | 其他 | 2 | 303 | 广州监督站 | DK17+430直放站 | 中铁六局GZSG2标 | 306 | cg_0104
钢筋加工场，加工区域未设棚盖；基本成型的待检基桩钢筋笼存在箍筋间距不均匀、箍筋脱焊或漏焊等现象；钢筋原材料标识不规范，存在部分批次原材料未记入标识牌、检验状态与实际不符、未记录规格型号等。 | 质量 | 1 | 38 | 广州监督站 | 广州南站综合楼 | 中铁城建GNSG5标 | 41 | cg_0006
三层楼面满堂支架局部拆除，盘口架、木枋、模板等材料未采用人工向下传递，现场直接随手抛掷。 | 安全 | 0 | 144 | 广州监督站 | 佛山综合维修工区 10KV 配电所 | 中铁电气化局GZSG-4标 | 147 | cg_0044
60～61#墩简支箱梁模板已就位，翼缘板下方作业通道木板未满铺且未固定牢靠。 | 安全 | 0 | 58 | 广州监督站 | 珠江四线特大桥 | 中铁十二局GZSG-1标 | 61 | cg_0013
现场当班作业未配备Φ32钢筋机械连接丝头加工质量检测的环通（止）规和塞规等工器具。 | 其他 | 2 | 114 | 广州监督站 | 站西路跨线桥钢筋加工场 | 中铁十二局GZSG-1标 | 117 | cg_0029
部分基坑支护的钢围檩、钢管支撑上堆积混凝土弃渣等杂物，未及时清理，存在坠落打击隐患。 | 安全 | 0 | 137 | 广州监督站 | 文昌隧道（DK20+210～+270 下穿海五西路段） | 中铁六局GZSG2标 | 140 | cg_0040
技术档案资料，缺少平板拖车的车尾牌号，且平板车司乘人员与车牌号未一一对应。 | 其他 | 2 | 106 | 广州监督站 | 地面层 | 中铁建工BYSTSG-5标 | 109 | cg_0026
网格安全员工作牌未附履职清单，日常安全检查问题库台账，缺少整改闭合情况描述。 | 其他 | 2 | 42 | 广州监督站 | 内业资料 | 中铁城建GNSG5标 | 45 | cg_0007
钢筋部分半成品未标识。 | 其他 | 2 | 337 | 广州监督站 | 惠州管片厂（委托中铁四局广东工业化建筑公司协助生产） | 中铁十八局GNSG-1标 | 340 | cg_0119
DK5+912~+921段已初支封闭成环，检查时未能提供中、下台阶掌子面地质素描记录。 | 其他 | 2 | 8 | 广州监督站 | 西塱隧道西塱竖井 | 中铁十八局GNSG-1标 | 11 | cg_0002
单身宿舍楼二层楼板，底面局部出现渗水痕迹（现场责成建设单位组织排查核实渗漏水范围并查清渗漏水原因，设计单位出具详细整治措施，监理单位督促施工单位整治到位）。 | 质量 | 1 | 298 | 广州监督站 | 佛山综合维修工区 | 中铁六局GZSG2标 | 301 | cg_0102
环向施工缝处，顶板凿毛处理后残渣遗留在止水钢板上，存在坠物伤害隐患。 | 安全 | 0 | 185 | 广州监督站 | 双层框架（DK1+100～+300 段） | 中铁十二局GZSG-1标 | 188 | cg_0062
XLXDK0+360附近，侧沟基坑回填分层夯实不到位，局部填料松散。 | 质量 | 1 | 50 | 广州监督站 | TXLXDK0+156～+630段路基 | 中铁十二局GZSG-1标 | 53 | cg_0012
55～57#墩箱梁，部分段落挡砟墙竖向钢筋安装位置与梁面预埋钢筋不对应，在挡砟墙断缝处缺失1根竖向钢筋。 | 质量 | 1 | 288 | 广州监督站 | 珠江四线特大桥 | 中铁十二局GZSG-1标 | 291 | cg_0101
施工场地临时排水措施不完善，场地积水、泥泞，文明施工形象较差。 | 其他 | 2 | 335 | 广州监督站 | 西塱隧道（DK1+274～DK2+025 临近武广高铁及周边建筑物隔离桩施工） | 中铁十八局GNSG-1标 | 338 | cg_0118
正在施工的机走线与客技所存车线间的物理隔离栅栏个别松动。 | 安全 | 0 | 198 | 广州监督站 | 广州机务段改造工程 | 中铁三局BYZSG-1标 | 201 | cg_0063
第12环、26环等9点方向，个别管片纵向连接螺栓未紧固到位，螺帽垫片与管片间存在离缝现象。 | 质量 | 1 | 217 | 广州监督站 | 西塱隧道进口～西塱竖井盾构区间 | 中铁十八局GNSG-1标 | 220 | cg_0077
《广州南站右线路基结构图》（图号：广南联施<路>-3-3），防护桩钢筋笼保护层垫块违规采用焊接耳筋代替混凝土块。 | 质量 | 1 | 175 | 广州监督站 | 防护桩设计图纸 | 铁四院广州铁路设计项目部 | 178 | cg_0057
桥梁支座、预应力锚环和夹片等材料零乱、露天存放，未设下垫上盖措施，原材料、构配件存放管理不到位。 | 其他 | 2 | 110 | 广州监督站 | 珠江四线特大桥 52#墩附近作业队驻地 | 中铁十二局GZSG-1标 | 113 | cg_0028
双组份聚硫密封胶（膏）等原材料露天存放。 | 其他 | 2 | 334 | 广州监督站 | 西塱隧道进口工区盾构和四电房屋作业队驻地 | 中铁十八局GNSG-1标 | 337 | cg_0114
仰拱衬砌内预埋钢板（后续安装盾构机空推反力工装），钢板锚固钢筋未设末端直角弯钩。 | 质量 | 1 | 208 | 广州监督站 | 西塱隧道西塱竖井矿山法DK5+980～+990 段仰拱 | 中铁十八局GNSG-1标 | 211 | cg_0071
1#盾构机反力架已安装，反力架背后钢管支撑与反力架和预埋件间连接，现场采用焊接固定，缺少安装详图，未明确焊缝等级、焊缝高度等技术要求。 | 其他 | 2 | 147 | 广州监督站 | 西塱隧道进口 | 中铁十八局GNSG-1标 | 150 | cg_0046
个别管片螺栓孔周边橡胶板铺贴不牢固，存在脱胶现象。 | 质量 | 1 | 220 | 广州监督站 | 西塱隧道进口～西塱竖井盾构区间 | 中铁十八局GNSG-1标 | 223 | cg_0077
3～34/M～N轴楼板存在多条裂缝且现场已注胶处理，项目部未验证裂缝长度、深度、宽度等情况，未编制有针对性的专项处理方案并进行现场施工技术交底。 | 其他 | 2 | 86 | 广州监督站 | 大朗客整所上盖开发首层盖板及柱网工程 | 中铁建工BYSTSG-5标 | 89 | cg_0019
施工现场电线乱拉乱接、开关箱随意倒放，存在用电安全隐患。 | 安全 | 0 | 139 | 广州监督站 | 佛山综合维修工区 | 中铁六局GZSG2标 | 142 | cg_0041
57～70#墩箱梁挡砟墙钢筋绑扎，部分段落挡砟墙竖向植筋安装竖向钢筋与预埋钢筋不对应，在挡砟墙断缝处缺失1 根竖向钢筋。 | 质量 | 1 | 293 | 广州监督站 | 珠江四线特大桥 | 中铁十二局GZSG-1标 | 296 | cg_0101
线路右侧市政排水沟二次加高挡水台，其变形缝断开位臵与沟渠侧墙伸缩缝不对应。 | 质量 | 1 | 244 | 广州监督站 | 棠溪联络线TXLXDK0+156～+863 段路基及桥涵 | 中铁十二局GZSG-1标 | 247 | cg_0088
该段侧墙与顶板的纵向施工缝预留的部分竖向主筋与混凝土面平齐，直螺纹套筒机械连接的丝头埋入混凝土。 | 质量 | 1 | 184 | 广州监督站 | 双层框架（DK1+100～+300 段） | 中铁十二局GZSG-1标 | 187 | cg_0062
位于上盖开发盖板范围内的整 17～18 道，污水管道井口防护措施不足，部分井口覆盖的木板已破损。 | 安全 | 0 | 96 | 广州监督站 | 大朗客整所 | 中铁二十五局BYZSG-2标 | 99 | cg_0023
施工场地临时排水系统不完善，场地积水、泥泞，局部开挖面积水未抽排，文明施工形象较差。 | 其他 | 2 | 169 | 广州监督站 | 右线YDK15+000～+400 段路基 | 中铁城建GNSG5标 | 172 | cg_0054
55#墩附近作业队驻地，电瓶车充电棚内个别插座面板损坏，电线线头裸露。 | 安全 | 0 | 297 | 广州监督站 | 珠江四线特大桥 | 中铁十二局GZSG-1标 | 300 | cg_0101
楼板支架拆除作业，现场警示隔离措施不足。 | 安全 | 0 | 94 | 广州监督站 | 地面层 | 中铁建工BYSTSG-5标 | 97 | cg_0022
单身宿舍楼五层框架柱预留的及钢筋加工场内部分已加工成型的Φ20 主筋，直螺纹套筒机械连接丝头加工质量普遍较差，绝大部分丝头端面不平齐，个别丝头有效长度不满足“1/2 套筒长度+0～2P”的规范要求，施工单位钢筋加工检验批已签署合格，检验批质量验收记录与工程实体不符。 | 质量 | 1 | 234 | 广州监督站 | 佛山综合维修工区单身宿舍楼 | 中铁六局GZSG2标 | 237 | cg_0081
D1K3+400线路左侧作业队驻地，部分配电箱未上锁。 | 安全 | 0 | 284 | 广州监督站 | D1K3+264～+729 段路基及桥涵 | 中铁十二局GZSG-1标 | 287 | cg_0100
网格安全员，未对现场作业过程进行跟班盯控。 | 其他 | 2 | 173 | 广州监督站 | 基坑围护桩 | 中铁城建GNSG5标 | 176 | cg_0055
用于四电房屋的 80mm×43mm×5.0mm 热扎槽钢（批号：J1T116713-10），其出厂检测报告缺少冲击试验、重量偏差两项检测指标。 | 其他 | 2 | 331 | 广州监督站 | 五眼桥四电房屋 | 中铁十八局GNSG-1标 | 334 | cg_0117
道岔配件的出厂质量证明文件不全，核查每组 P50-9 号单开道岔共使用39种规格型号的橡胶垫板（图号：CZ2209PS），由生产厂家（台州市东电橡塑有限公司）出具的试验检测报告中外型尺寸检测结果仅 3 种规格型号，且对 17 组道岔的 39 种规格型号的橡胶垫板合并出具 1 份产品合格证。 | 其他 | 2 | 99 | 广州监督站 | 内业资料 | 中铁二十五局BYZSG-2标 | 102 | cg_0024
《关于确认大朗客整所盖下整备库区域无刷直流吊扇安装方式的联系单》（编号：四院广项<白云站>联„2025‟暖01号），吊扇底座与楼板直接连接时采用不少于6 个M14×150 膨胀螺栓固定，联系单未明确膨胀螺栓的抗拔力等技术指标要求。 | 其他 | 2 | 207 | 广州监督站 | 吊扇安装方式的联系单 | 铁四院 | 210 | cg_0070
棠溪联络线 42#墩顶的简支箱梁梁端封端，个别预留钢筋外露长度不足时现场采用植筋方式处理，现场实测Φ18 钢筋的植筋孔深 14cm，不满足植筋深度≮10d 的方案要求。 | 质量 | 1 | 129 | 广州监督站 | 珠江四线特大桥（41～48#墩支架现浇梁） | 中铁十二局GZSG-1标 | 132 | cg_0035
62～63#墩简支箱梁，梁面局部龟裂。 | 质量 | 1 | 296 | 广州监督站 | 珠江四线特大桥 | 中铁十二局GZSG-1标 | 299 | cg_0101
检修坑外场坪破除既有混凝土垫层面后，虚渣清理不干净。 | 其他 | 2 | 82 | 广州监督站 | 大朗客整所 | 二十五局BYZSG2标 | 85 | cg_0018
现场一台载重汽车（车牌号：赣 G42I0U）存在转向灯脱落、后视镜破损、轮胎磨耗开裂等现象。 | 安全 | 0 | 194 | 广州监督站 | 文昌隧道 | 中铁六局GZSG2标 | 197 | cg_0040
部分桥墩承台基坑回填土碾压不到位、松软，后续起重设备作业存在安全隐患。 | 安全 | 0 | 178 | 广州监督站 | 广州南左、右线大桥 | 中铁十一局GNSG-1标 | 181 | cg_0059
核查4月份监督检查并下发整改通知单的“D3K23+560～D3K24+300段路基两侧电缆槽下未按要求设置透水碎石层”问题整改闭合情况，检查时未提供其具体整治方案。 | 其他 | 2 | 305 | 广州监督站 | 内业资料 | 中铁六局GZSG2标 | 308 | cg_0105
钢筋原材料标识不全或未标识，如部分 Φ20、Φ22 钢筋铭牌缺失，批号为 25100474-1 的 Φ10 钢筋未列入标识牌，Φ8 钢筋标识牌远离材料存放点。 | 其他 | 2 | 121 | 广州监督站 | 文昌隧道、DK11+168～DK16+700 段区间路基、佛山综合维修工区 | 中铁六局GZSG2标 | 124 | cg_0031
路堤边缘帮宽范围填筑碾压不到位，局部疏松。 | 质量 | 1 | 28 | 广州监督站 | DK15+204～+280 段路基 | 中铁十一局GNSG-1标 | 31 | cg_0004
部分梁面孔口未做安全防护。 | 安全 | 0 | 227 | 广州监督站 | 跨动走线特大桥 | 中铁十一局GNSG-1标 | 230 | cg_0079
现场部分基坑回填料夹杂大粒径块石，且分层压实不到位。 | 质量 | 1 | 80 | 广州监督站 | 大朗客整所 | 二十五局BYZSG2标 | 83 | cg_0018
通信机械室内接地端子圆钢与扁钢棱边单面焊接，不符合《铁路综合接地系统》（9301）双面焊接要求。 | 质量 | 1 | 274 | 广州监督站 | 中继 1（DK11+850） | 中铁六局GZSG2标 | 277 | cg_0097
主梁N1#Ф16系列纵向水平筋位于梁端封端处部分随意截断，部分钢筋接头长度在5～7cm左右，不满足双面焊搭接长度要求。 | 质量 | 1 | 260 | 广州监督站 | 文华北路中桥（系杆拱桥） | 中铁六局GZSG2标 | 263 | cg_0093
楼板裂纹未经核实，未编制针对性处理方案及技术交底，现场已注胶处理等较突出质量问题，监理未下发监理通知单督促整改。 | 其他 | 2 | 88 | 广州监督站 | 大朗客整所上盖开发首层盖板及柱网工程 | 四川铁科监理BYSTJL-5标 | 91 | cg_0020
左侧边墙 DK19+810 前后位于底板倒角以上 20～30cm 高度范围存在混凝土疏松、渗水现象。 | 质量 | 1 | 189 | 广州监督站 | 文昌隧道 | 中铁六局GZSG2标 | 192 | cg_0040
D1K3+264～+500段线路右侧挡墙顶部，临边防护栏杆稳定性较差，局部变形损坏，现场存在多处缺口。 | 安全 | 0 | 282 | 广州监督站 | D1K3+264～+729 段路基及桥涵 | 中铁十二局GZSG-1标 | 285 | cg_0100
2024 年3 月、7 月进场的棒式绝缘子，出厂合格证无产品批号信息，其进场耐压及绝缘试验检测报告未标明产品批号及代表数量等信息，产品质量追溯性不强。 | 其他 | 2 | 204 | 广州监督站 | 内业资料 | 电气化局 BYZSG-6标 | 207 | cg_0068
D2K19+340～+390段侧 墙 与 拱 顶 接 茬 处 存 在 漏 浆 、 凹 陷 等 质 量 缺 陷。 | 质量 | 1 | 258 | 广州监督站 | 文昌隧道（进口） | 中铁六局GZSG2标 | 261 | cg_0092
右线10#墩承台钢筋绑扎，部分基桩伸入承台钢筋设置3 道箍筋（设计为4 道）。 | 质量 | 1 | 160 | 广州监督站 | 广州南左、右线大桥 | 中铁十一局GNSG-1标 | 163 | cg_0051
盾构机后端，顶面作业平台空洞局部未设临边防护或铺设步板，存在坠落安全隐患。 | 安全 | 0 | 391 | 广州监督站 | 西塱隧道进口盾构区间（1#盾构机） | 中铁十八局GNSG-1标 | 394 | cg_0133
电线私拉乱接，且违规在电缆线上晾晒衣物。 | 安全 | 0 | 285 | 广州监督站 | D1K3+264～+729 段路基及桥涵 | 中铁十二局GZSG-1标 | 288 | cg_0100
钻孔桩施工，钻杆周边未见护筒，孔内泥浆外溢。 | 其他 | 2 | 168 | 广州监督站 | 右线YDK15+000～+400 段路基 | 中铁城建GNSG5标 | 171 | cg_0054
混凝土冠梁和支撑浇筑混凝土后未及时采取覆盖养护措施。 | 质量 | 1 | 171 | 广州监督站 | 基坑围护桩 | 中铁城建GNSG5标 | 174 | cg_0055
D3K23+900～D3K24+300 段左侧围墙（240mm 厚砖砌墙）从多个预留孔洞显示，该范围内 2Ф6@500 拉结筋未纵向贯通。 | 质量 | 1 | 256 | 广州监督站 | D3K23+560～D3K24+300段路基 | 中铁六局GZSG2标 | 259 | cg_0082
监理的中铁建工集团施工的大朗客整所上盖开发首层10.2m层及柱网工程存在楼板钢筋施工未设置临边防护较突出的安全问题，监理未下发监理通知单督促整改。 | 安全 | 0 | 87 | 广州监督站 | 大朗客整所上盖开发首层盖板及柱网工程 | 四川铁科监理BYSTJL-5标 | 90 | cg_0020
DK14+446 新、旧涵洞断开且与线间水沟连接处涵洞端墙长度不一，涵洞端墙和沟底铺砌工程未及时与线间矩形水沟顺接，且涵洞长时间积水。 | 质量 | 1 | 135 | 广州监督站 | DK14+370～DK15+300 段路基 | 中铁六局GZSG2标 | 138 | cg_0039
正在施工的机走1、2线与既有的机走线间的物理隔离栅栏个别松动。 | 安全 | 0 | 312 | 广州监督站 | 广州机务段改造工程 | 中铁三局BYZSG-1标 | 315 | cg_0109
骨料称量系统校核时，安全作业平台和通道不完善。 | 安全 | 0 | 395 | 广州监督站 | 西塱隧道进口砂浆拌和站 | 中铁十八局GNSG-1标 | 398 | cg_0134
现场多个配电箱未上锁。 | 安全 | 0 | 196 | 广州监督站 | 文昌隧道 | 中铁六局GZSG2标 | 199 | cg_0040
57～70#墩，已施工的梁面防水细石混凝土保护层覆盖保湿养护不到位。 | 质量 | 1 | 290 | 广州监督站 | 珠江四线特大桥 | 中铁十二局GZSG-1标 | 293 | cg_0101
梁端预应力筋张拉槽口处，顶板纵、横向水平钢筋未预留外露连接段。 | 质量 | 1 | 226 | 广州监督站 | 跨动走线特大桥 | 中铁十一局GNSG-1标 | 229 | cg_0079
贝雷梁与双拼工字钢横梁间未及时安装U型卡 扣限位。 | 安全 | 0 | 61 | 广州监督站 | 珠江四线特大桥 | 中铁十二局GZSG-1标 | 64 | cg_0013
钢筋加工场内，部分钢筋原材料出厂铭牌缺失，无法核实原材料进场及检验情况。 | 其他 | 2 | 172 | 广州监督站 | 基坑围护桩 | 中铁城建GNSG5标 | 175 | cg_0055
部分钢筋原材料、半成品随意摆放施工场地，且无标识。 | 其他 | 2 | 49 | 广州监督站 | TXLXDK0+156～+630段路基 | 中铁十二局GZSG-1标 | 52 | cg_0012
贝雷梁上方工字钢分配梁安装，安全作业通道不完善。 | 安全 | 0 | 62 | 广州监督站 | 珠江四线特大桥 | 中铁十二局GZSG-1标 | 65 | cg_0013
DK9+740～+810段，线路左侧路堑矩形侧沟基坑回填分层夯实不到位，局部填料松散。 | 质量 | 1 | 64 | 广州监督站 | DK9+560～DK10+000段路基 | 中铁六局GZSG2标 | 67 | cg_0015
10#承台钢筋笼底部的钢筋保护层垫块，部分违规采用多层叠加方式安装。 | 质量 | 1 | 161 | 广州监督站 | 广州南左、右线大桥 | 中铁十一局GNSG-1标 | 164 | cg_0051
周边已浇筑混凝土的楼板上堆满建筑材料和机具，安全作业通道不顺畅。 | 安全 | 0 | 92 | 广州监督站 | 10.2m层楼板（43～55/E～G轴） | 中铁建工BYSTSG-5标 | 95 | cg_0021
拼装场内50t门式起重机，使用登记证、安全操作规程、标识牌等未附着于显著位置。 | 其他 | 2 | 54 | 广州监督站 | 珠江四线特大桥 | 中铁十二局GZSG-1标 | 57 | cg_0013
大朗客整所上盖开发首层盖板下综合支吊架已部分安装，检查时未能提供经建设单位审查并加盖审图章的正式综合支吊架深化图，深化图也未及时提交监理单位作检查验收依据。 | 其他 | 2 | 205 | 广州监督站 | 大朗客整所上盖开发首层盖板下综合支吊架 | 黄石邦柯科技公司（综合支吊架甲供物资供应安装单位） | 208 | cg_0069
2025年4月4日进场用于工程综合布线的铜芯聚乙烯绝缘低烟无卤阻燃外护水平对绞非屏蔽数字通信电缆，工程材料报审表中规格及型号栏填写错误，报审表填写UTP-24-6-4P，厂家提供的检验报告为UTP-21-6-4P。 | 其他 | 2 | 271 | 广州监督站 | 内业资料 | 中铁六局GZSG2标 | 274 | cg_0096
南咽喉区局部道床被泥土、粉尘、混凝土污染，未及时清筛处理。 | 质量 | 1 | 199 | 广州监督站 | 大朗客整所 | 二十五局BYZSG-2标 | 202 | cg_0064
洞内局部作业环境温度达 34°C，未采取降温措施，不符合《盾构法隧道施工及验收规范》第 12.0.7 条“隧道空气温度不应高于 32°C”相关要求。 | 安全 | 0 | 401 | 广州监督站 | 西塱隧道出口盾构区间（3#盾构机） | 中铁十一局GNSG-2标 | 404 | cg_0137
47～48#墩间地面和棠溪联络线 45～46#梁面木材加工区域，木工圆锯机暂停作业时均未设安全防护罩。 | 安全 | 0 | 127 | 广州监督站 | 珠江四线特大桥（41～48#墩支架现浇梁） | 中铁十二局GZSG-1标 | 130 | cg_0035
室外砂浆施工配合比和河砂等原材料标识不清晰。 | 其他 | 2 | 145 | 广州监督站 | 佛山综合维修工区 10KV 配电所 | 中铁电气化局GZSG-4标 | 148 | cg_0044
D3K23+560～D3K24+300 段，路基两侧电缆槽下未按要求设置透水碎石层和Ф80mmPVC 管泄水孔，核查技术交底发现技术交底内容缺乏针对性和可操作性。 | 质量 | 1 | 235 | 广州监督站 | D3K23+560～D3K24+300段路基 | 中铁六局GZSG2标 | 238 | cg_0082
二分部《工程复工报审表》中节后复工复产进场人员安全培训人数与新进场人员教育培训台账人数不一致。 | 其他 | 2 | 132 | 广州监督站 | 内业资料 | 中铁十二局GZSG-1标 | 135 | cg_0037
三眼桥牵引变电所一层楼梯间，砌体填充墙长度6.8m，现场未设置构造柱。 | 质量 | 1 | 46 | 广州监督站 | 三眼桥牵引变电所 | 中铁电气化局GZSG4标 | 49 | cg_0009
成品综合支吊架的C 型槽钢表面采用防腐镀锌处理，检查时未能提供其中性盐雾腐蚀测试报告（需由国家级检测机构出具）。 | 其他 | 2 | 206 | 广州监督站 | 大朗客整所上盖开发首层盖板下综合支吊架 | 黄石邦柯科技公司（综合支吊架甲供物资供应安装单位） | 209 | cg_0069
雨棚柱钢筋骨架，未设防倾覆措施。 | 安全 | 0 | 186 | 广州监督站 | 双层框架（DK1+100～+300 段） | 中铁十二局GZSG-1标 | 189 | cg_0062
抽查文昌隧道无砟轨道的底板植筋胶进场验收资料，其质量证明文件缺少产品合格证和产品说明书等。 | 其他 | 2 | 304 | 广州监督站 | 内业资料 | 中铁六局GZSG2标 | 307 | cg_0105
房心土回填夯实不到位，部分填料松散。 | 质量 | 1 | 140 | 广州监督站 | DK11+850 中继站 | 中铁电气化局GZSG-4标 | 143 | cg_0042
DK19+968 环向施工缝，底板面层纵向钢筋外露部分间距不均匀，现场实测间距 87cm。 | 质量 | 1 | 191 | 广州监督站 | 文昌隧道 | 中铁六局GZSG2标 | 194 | cg_0040
D2K18+890~DK19+310 段侧墙部分纵环向施工缝存在漏浆及渗漏水痕迹。 | 质量 | 1 | 257 | 广州监督站 | 文昌隧道（进口） | 中铁六局GZSG2标 | 260 | cg_0092
电瓶车充电棚个别插座面板破损，线头裸露。 | 安全 | 0 | 333 | 广州监督站 | 西塱隧道进口工区盾构和四电房屋作业队驻地 | 中铁十八局GNSG-1标 | 336 | cg_0114
二层楼面满堂支架拆除后未及时清理、堆码整齐，楼面杂乱无序。 | 安全 | 0 | 143 | 广州监督站 | 佛山综合维修工区 10KV 配电所 | 中铁电气化局GZSG-4标 | 146 | cg_0044
监理的中铁城建集团施工的GNSG-5 标广州南站综合楼施工存在底板后浇带位置变化未完善变更手续、地下结构防水工程施作工艺较差、基础桩头凿除工艺较差等明显质量安全问题，现场监理未能及时发现并督促整改，监理工作不到位。 | 质量 | 1 | 216 | 广州监督站 | 广州南站综合楼 | 上海天佑监理GZJL-2标 | 219 | cg_0076
春节后进场 3 台平板拖车，设备管理台账目录仅有自编号，未反映车辆牌号（含车头、车尾牌号）和司乘人员等信息。 | 其他 | 2 | 105 | 广州监督站 | 地面层 | 中铁建工BYSTSG-5标 | 108 | cg_0026
梁面接触网立柱基础与电缆槽冲突时，电缆槽竖向B预埋钢筋在立柱基础两端未做断开处理。 | 质量 | 1 | 225 | 广州监督站 | 跨动走线特大桥 | 中铁十一局GNSG-1标 | 228 | cg_0079
上述进场材料16000m，自检报告中使用部位均填写DK12+000，现场实际用于DK12+000、DK23+214、白云站等6个工点及部位。 | 其他 | 2 | 272 | 广州监督站 | 内业资料 | 中铁六局GZSG2标 | 275 | cg_0096
节后复工复产的安全教育培训内容针对性不强，如进场的挖机操作手、厨师、电工、钢筋工、木工等作业人员的培训考试试卷内容均相同，无针对挖机操作手的安全操作技术规程、针对厨师的安全操作注意事项等相关内容。 | 其他 | 2 | 98 | 广州监督站 | 内业资料 | 中铁二十五局BYZSG-2标 | 101 | cg_0024
地下结构防水工程施工工艺较差，存在TPO 防水卷材搭接位臵焊接处理不到位、桩头周边防水卷材未满铺至桩身、卷材端部与桩头间密封处理不到位、桩头钢筋止水环失效、格构柱止水钢板安装位置超出“距实桩顶面或基坑底面40cm 处”相关要求等现象。 | 质量 | 1 | 214 | 广州监督站 | 广州南站综合楼 | 中铁城建GNSG5标 | 217 | cg_0075
宿舍内存在使用烧水壶等大功率电器现象。 | 安全 | 0 | 286 | 广州监督站 | D1K3+264～+729 段路基及桥涵 | 中铁十二局GZSG-1标 | 289 | cg_0100
废旧木板等建筑材料倒运、装车过程中，作业人员随手抛掷。 | 安全 | 0 | 103 | 广州监督站 | 地面层 | 中铁建工BYSTSG-5标 | 106 | cg_0026
基础桩头凿除、处理工艺较差，存在桩头混凝土凹凸不平、桩头伸入承台或底板长度不足10cm、桩头钢筋破损折断，桩头钢筋搭接焊接长时接头位于同一连接区段等现象。 | 质量 | 1 | 215 | 广州监督站 | 广州南站综合楼 | 中铁城建GNSG5标 | 218 | cg_0075
临近营业线施工对既有铁路桥墩的自动化监测方案，精度要求采用的是垂直位移精度值，与设计图要求水平位移精度值要求不符。 | 其他 | 2 | 182 | 广州监督站 | 内业 | 中铁设计/中铁咨询北京检测联合体 GNLZX-8标第三方 | 185 | cg_0061
已架设的接触网钢支柱，未及时与接地系统连接。 | 其他 | 2 | 314 | 广州监督站 | 广州机务段改造工程 | 电气化局BYZSG-6标 | 317 | cg_0110
16#墩大里程端挂篮，兜底防护棚的精轧螺纹钢吊杆，个别双螺母紧固不到位。 | 安全 | 0 | 397 | 广州监督站 | 跨动走线特大桥（15～18#墩挂篮施工连续梁） | 中铁十一局GNSG-2标 | 400 | cg_0136
部分接触网H 型钢支柱附近的设备接地电缆，埋入道床时未设置防护套管。 | 质量 | 1 | 203 | 广州监督站 | 大朗客整所接触网工程 | 电气化局 BYZSG-6标 | 206 | cg_0067
在厨房门窗外私自拉接插座板，违规向电瓶三轮车充电。 | 安全 | 0 | 411 | 广州监督站 | 作业队驻地 | 中铁城建 GNSG-5标 | 414 | cg_0139
局部作业区光线偏暗，现场辅助照明措施缺失。 | 其他 | 2 | 102 | 广州监督站 | 地面层 | 中铁建工BYSTSG-5标 | 105 | cg_0026
整20道紧邻已开通的停1道，部分薄膜纸等轻飘物清理不彻底。 | 其他 | 2 | 83 | 广州监督站 | 大朗客整所 | 二十五局BYZSG2标 | 86 | cg_0018
高度达 5 个标准节段（高度 10m），连墙件设置不规范。 | 安全 | 0 | 177 | 广州监督站 | 西塱隧道出口明挖段（3#盾构始发井） | 中铁十一局GNSG-1标 | 180 | cg_0058
库内墙身施工双排脚手架的部分剪刀撑未设置至顶部。 | 安全 | 0 | 202 | 广州监督站 | 镟轮临修库 | 二十五局BYZSG2标 | 205 | cg_0066
线路右侧紧邻既有贵广、南广高铁桥墩，个别挖掘机等大型机械违规停放在桥墩旁，且废弃围墙局部未及时拆除并清理。 | 其他 | 2 | 66 | 广州监督站 | DK9+560～DK10+000段路基 | 中铁六局GZSG2标 | 69 | cg_0015
B/1-2 轴窗口的抱框柱混凝土存在局部空洞、露筋等现象。 | 质量 | 1 | 201 | 广州监督站 | 镟轮临修库 | 二十五局BYZSG2标 | 204 | cg_0066
监理的中铁十八局施工的GNSG-1 标西塱隧道进口工区盾构和四电房屋作业队驻地宿舍存在电线乱拉乱接、违规使用大功率电器、电瓶车和发电机随意摆放等用电消防安全隐患 问题，现场监理未及时发现并督促整改，监理工作不到位。 | 安全 | 0 | 319 | 广州监督站 | 西塱隧道进口工区盾构和四电房屋作业队驻地 | 中铁路安GNJL-1标 | 322 | cg_0115
珠江四线特大桥珠江东桥东侧，钢梁拼装场南端公路交通疏解措施（临时通道），对公路路基部分开挖后采用钢板桩支护，相关深化设计图未经原设计单位确认。 | 其他 | 2 | 44 | 广州监督站 | 珠江四线特大桥珠江东桥东侧 | 十二局 GZSG1标 | 47 | cg_0008
正洞大里程方向DK5+921～+980段（Ⅳ级围岩，三台阶临时仰拱法开挖）上、中台阶临时仰拱（设计为10cm厚封底混凝土）被施工机械碾压损坏。 | 质量 | 1 | 7 | 广州监督站 | 西塱隧道西塱竖井 | 中铁十八局GNSG-1标 | 10 | cg_0002
D2K19+310～+698（单侧388m）填充层施工前未对底板顶面进行凿毛，也未设置变形缝（设计要求变形缝间距不大于60m）。 | 质量 | 1 | 259 | 广州监督站 | 文昌隧道（进口） | 中铁六局GZSG2标 | 262 | cg_0092
基坑围护桩桩头破除时，局部安全作业通道不完善。 | 其他 | 2 | 170 | 广州监督站 | 基坑围护桩 | 中铁城建GNSG5标 | 173 | cg_0055
结构柱混凝土养护不到位，混凝土表面明显泛白。 | 质量 | 1 | 141 | 广州监督站 | DK11+850 中继站 | 中铁电气化局GZSG4标 | 144 | cg_0043
DK14+500~+700 段路基纵向分幅填筑，横断面未一次性整幅填筑。 | 质量 | 1 | 118 | 广州监督站 | 文昌隧道、DK11+168～DK16+700 段区间路基、佛山综合维修工区 | 中铁六局GZSG2标 | 121 | cg_0031